## 总览 Overview
文档填写要求 Document Filling Requirements |  | 结果汇总 Status |  |  | 最终结果 Overall Results
- 所有橙色背景的单元格均需要填写 - 蓝色背景的单元格是自动生成的检查结果 - 图片必须放置在指定区域上并且高清且横纵比正常。图片需要能够被放大以进行进一步审核 - 所有要求规格书的都应该在规定位置提供下载超链接,优先放置供应商公开网址的信息,允许车队提供的网盘,但是分享链接应当是无密码且长期有效的。链接不必完整显示在文档中 - 禁止链接到淘宝产品介绍页面 - 额外补充信息仅在审核员特殊要求时填写 - 完成后删除所有的此单元格以外的样例(橙色图片)/说明性文字（斜体） - 由于反馈更改的内容必须要标为红色。未标红视为未更改。请仅标红当前最新更改部分 - 无论当前是否已经对ESF予以通过，任何未经许可的对自动检查表格模板的修改/破解将导致该车队本年度的电检资格取消。 - 自动检查通过并不代表ESF必然获得通过 ———— - All cells with an orange background need to be filled out - Cells with a blue background are automatically generated inspection results - Images must be clear and recognizable - All required specifications should provide download hyperlinks in the designated location. Preference should be given to publicly accessible URLs from suppliers. Cloud drives provided by the team are allowed, but the shared links should be password-free and long-term valid. The links do not need to be fully displayed in the document. - Linking to online vendor product introduction pages is prohibited。 - Additional comments should only be filled in upon special request from the auditor. - After completion, delete all examples (orange images)/explanatory text (italic) except for this cell. - Changes made due to feedback must be marked in red. Changes not marked in red will be considered unmodified. Please only mark the most recent changes in red. - Regardless of whether the ESF has currently been approved, any unauthorized modifications/hacks to the automated checklist template will result in the team's disqualification from the electrical inspection for the current year. - Passing the automated check does not guarantee that the ESF will be approved. |  | 规格书 Datasheets | OK |  | OK
|  | 驱动系统原理图 TS Schematics | OK
|  | 电池箱 Accumulator | OK
|  | 预充电/放电回路 Precharge/Discharge | OK
|  | 充电系统 Charging | OK
|  | 安全系统 Shutdown circuits | OK
|  | 扭矩输出 Torque security | OK
|  | 其他 Other | OK
|  | 接地 Grounding | OK
|  | 车队信息 Team info | OK
|  | 车队信息 Team info |  |  |  | OK
|  | 学校 University | 东南大学 |  |  | OK
|  | 车队名称 Team | 东南大学纯电动方程式车队 |  |  | OK
|  | 车号 Car Number | E59 |  |  | OK
|  | 驱动系统最大电压 Max TS voltage | 546 | V
|  | 主保险丝额定电流 Accumulator | 80 | A
Additional Comment - 1 | Additional Comment - 2

## 规格书 Datasheet
状态 Status | OK
电芯单体 Battery Cell |  |  |  | OK
制造商 Make |  | 香港明達科技發展有限公司
型号 Model |  | EP7064159HP
额定容量 Nominal Capacity |  | 7.5 | Ahr
最大电压 Maximum Voltage |  | 4.2 | V
额定电压 Nominal Voltage |  | 3.7 | V
最小电压 Minimum Voltage |  | 2.75 | V
最大瞬时输出电流 Max output current |  | 225 | A
最大连续输出电流 Max continous current |  | 150 | A
最大工作温度 Max Cell temp |  | 60 | C
电芯化学类型 Cell Chemistry |  | LiCoO2
说明书超链接 Link to Datasheet |  | EP7064159HP 7500mAh 3.7V 20C V.1.0.pdf
导体信息 Conductors | [7 empty] | OK |  | 规则参考/注释 Rules Reference/Comment |  | Location List
制造商 Manufacturer | 型号 Part number | 载流截面积 Size [mm2] | 额定电压 Nominal Voltage [Vdc] | 额定电流 Nominal Current [A] | 最大工作温度 Max Temp[C] | 说明书链接 Datasheet Hyperlink | 位置 Location | 判定 Auto-check | 注释 Additional Info | -如果在不同位置使用了相同的导体，请增加一行重复的输入项目。 -如果相同段落使用了多种导体，每一种导体信息都应该被填入 - 本表格更多指向铜牌，导线等 -如果使用位置是'其他驱动系统’，请在注释列填写说明 -检查项目包括但不限于： -第五章 -- 5.1.2 -- 5.1.3 -- 5.5.3 -- 5.5.5 本页表格允许添加行 ———— - If the same conductor is used in different locations, please add an additional row with the repeated input item. - If multiple types of conductors are used in the same section, information for each conductor should be filled in. - If the usage location is 'Other TS,' please provide an explanation in the Additional Info column. - Rows can be added to the table on this page. | ` | 电芯之间 Between cells
东莞市中振新能源科技 | UL3512 | 25.12 | 600 | 165 | 200 | UL3512 | 电芯到AIR Between cells and AIR | OK |  |  |  | 电芯到AIR Between cells and AIR
东莞市中振新能源科技 | UL3512 | 25.12 | 600 | 165 | 200 | UL3512 | AIR到电池箱连接器 Between AIR and Acc Connector | OK |  |  |  | AIR到电池箱连接器 Between AIR and Acc Connector
广东奥美格传导科技 | QBJP2-D/XLPO | 25 | 900 | 160 | 200 | QBJP2-D/XLPO | 电池箱到电机控制器 Between Acc and Motor Controller | OK |  |  |  | 电池箱到电机控制器 Between Acc and Motor Controller
广东奥美格传导科技 | QBJP2-D/XLPO | 25 | 900 | 160 | 200 | QBJP2-D/XLPO | 电池箱到能量计Between Acc and Energy Meter | OK |  |  |  | 电池箱到能量计Between Acc and Energy Meter
广东奥美格传导科技 | QBJP2-D/XLPO | 25 | 900 | 160 | 200 | QBJP2-D/XLPO | 能量计到电机控制器 Between Energy Meter and Motor Controller | OK |  |  |  | 能量计到电机控制器 Between Energy Meter and Motor Controller
飞达科技有限公司 | UL1015 | 2 | 600 | 21 | 105 | UL1015 | TSMP采样线 TSMP detection wires | OK |  |  |  | TSMP采样线 TSMP detection wires
飞达科技有限公司 | UL1015 | 2 | 600 | 21 | 105 | UL1015 | TSAL采样线 TSAL detection wire | OK |  |  |  | TSAL采样线 TSAL detection wire
胜牌电线电缆公司 | UL1330 | 0.5189 | 600 | 2 | 200 | UL1330 | 电芯单体采样线 Cell Volt Detection | OK |  |  |  | 电芯单体采样线 Cell Volt Detection
江苏宏基环电股份有限公司 | WDZ-DCEYJRP-125 | 6 | 1500 | 125 | 125 | WDZ-DCEYJRP-125 | 电机控制器到电机 Between Motor Controller and Motors |  |  |  |  | 电机控制器到电机 Between Motor Controller and Motors
广东奥美格传导科技 | QBJP2-D/XLPO | 25 | 900 | 160 | 200 | QBJP2-D/XLPO | 电池箱到HVD Between ACC and HVD | OK |  |  |  | 电池箱到HVD Between ACC and HVD
广东奥美格传导科技 | QBJP2-D/XLPO | 25 | 900 | 160 | 200 | QBJP2-D/XLPO | HVD到电机控制器, Between Motor Controller and HVD | OK |  |  |  | HVD到电机控制器, Between Motor Controller and HVD
胜牌电线电缆公司 | UL1330 | 2.627 | 600 | 13.1 | 200 | UL1330 | 预充电回路 Precharge | OK |  |  |  | 预充电回路 Precharge
飞达科技有限公司 | UL1015 | 2 | 600 | 21 | 105 | UL1015 | 放电回路 Discharge | OK |  |  |  | 放电回路 Discharge
广东奥美格传导科技 | SD-14400 | 4 | 1500 | 35 | 125 | SD-14400 | 充电机DC侧 Charging DC side | OK |  |  |  | 充电机DC侧 Charging DC side
广东奥美格传导科技 | SD-14400 | 4 | 1500 | 35 | 125 | SD-14400 | 充电机AC侧 Charging AC side | OK |  |  |  | 充电机AC侧 Charging AC side
胜牌电线电缆公司 | UL1330 | 0.5189 | 600 | 2 | 200 | UL1330 | 其他驱动系统 Other TS | OK | BMS总压采样线，分流器采样线，预充电压采样线，IMD采样线，高压指示器采样线 |  |  | 其他驱动系统 Other TS
深圳诺鑫特电子科技有限公司 | UL3239 | 0.3247 | 3000 | 3 | 200 | UL3239 | 安全回路 Shutdown circuit | OK |  |  |  | 安全回路 Shutdown circuit
上海明西实业有限公司 | ZC-RVV | 0.75 | 300 | 20 | 160 | ZC-RVV | 其他低压系统 Other LVS | OK | 信号线，接地线 |  |  | 其他低压系统 Other LVS
上海明西实业有限公司 | ZC-RVV | 1.5 | 500 | 20 | 160 | ZC-RVV | 其他低压系统 Other LVS | OK | 功率器件电源线，如风扇、水泵等
修改部分E开头说明书仅为一张图
修改部分规格书超链接为空；
过流保护器件 Fuses | [7 empty] | OK | 规则参考/注释 Rules Reference/Comment
制造商 Manufacturer | 型号 Part number | 额定电压Nominal Voltage [Vdc] | 额定电流 Nominal Current [A] | 额定分断电流 Interrupt (A) | 最大工作温度 Max Temp[C] | 说明书链接 Datasheet Hyperlink | 位置 Location | 判定 Auto-check | 注释 Additional Info | - 如果使用位置是'其他驱动系统’，请在注释列填写说明，且关于位置的表述必须和之前的导体段落文本完全一致 - 检查的项目包括但不限于 - 第五章 3.2 ———— If the usage location is 'Other TS,' please provide an explanation in the Additional Info column. It must the same as the expression in the 'Conductor' part
BUSSMANN | Semiconductor Fuse FWP-150A | 700 | 80 | 600 | 200 | Semiconductor Fuse FWP-150A | 电芯到AIR Between cells and AIR | OK
Littelfuse | 0297010 | 32 | 10 | 100 | 125 | 029702010.pdf | 其他低压系统 Other LVS | OK | 低压电池过流保护，TSAL，BSPD等电路板供电过流保护，电机控制器供电过流保护
LittelFuse | 04853.15DR 3.15A 600V | 600 | 3.15 | 20 | 260 | 04853.15DR 3.15A 600V | 其他驱动系统 Other TS | OK | BMS总压采样线过流保护，分流器采样线过流保护，预充电压采样线过流保护，IMD采样线过流保护，高压指示器采样线
LittelFuse | 0485001.DR 1A 600V | 600 | 1 | 6 | 260 | 0485001.DR 1A 600V | TSAL采样线 TSAL detection wire | OK
LittelFuse | 0485002.DR 1A 600V | 600 | 2 | 8 | 260 | 0485002.DR 1A 600V | 电芯单体采样线 Cell Volt Detection | OK
西安中熔 | EV322-3EL-16A | 700 | 16 | 90 | 120 | EV322-3EL-16A | 预充电回路 Precharge | OK
增补过流保护器件；
增补其他低压系统注释；
增补其他驱动系统注释；
电阻器 Resistor | [7 empty] | OK | 规则参考/注释 Rules Reference/Comment
制造商 Manufacturer | 型号 Part number | 额定电压 Nominal Voltage [Vdc] | 电阻值 Resistance (Ω) | 额定功率 Nominal Power (W) | 散热器参数 Heatsink (°C/W) | 说明书链接 Datasheet Hyperlink | 位置 Location | 判定 Auto-check | 注释 Additional Info | - 电阻未使用散热片可填写’未使用‘，注意此处并不是要求填写所有使用的电阻，仅关注和驱动系统安全性相关的问题 ———— If resistors are not using heat sinks, you can write 'Not used.' Note that this is not a requirement to list all resistors used, but only to focus on issues related to the safety of the TS system.
TE Connectivity | THS50R10J | 1250 | 470 | 50 | 0.05 | THS50R10J.pdf | 预充电路 | OK
来福 | RX24-75W-R2 J | 2000 | 5000 | 75 | 0.05 | RX24-50W-R2J.pdf | 放电回路 | OK
睿思电阻 | EWWR0008J7K50T9 | 700 | 15000 | 16 | 0.25 | EWWR0008J7K50T9.pdf | 其他-驱动系统 | OK | TSMP身体保护电阻
继电器/接触器/MOSFET Relay/Contactor/MOSFET | [7 empty] | OK | 规则参考/注释 Rules Reference/Comment
制造商 Manufacturer | 型号 Part number | 额定电压 Nominal Voltage [Vdc] | 额定电流 Nominal Current [A] | 额定分断电流 Interrupt (A) | 常开/常闭 NO/NC | 说明书链接 Datasheet Hyperlink | 位置 Location | 判定 Auto-check | 注释 Additional Info | -注意此处并不是要求填写所有使用的,而是驱动系统关键的继电器 - Note that this is not a requirement to list all used relays, but only the key relays of the TS.
KILOVAC | KILOVAC EV200 Series Contactor With 1 Form X | 600 | 500 | 900 | NO | EV200 Main Air | AIR | OK
浙江宏舟新能源科技 | HFZ16V-50P | 600 | 50 | 900 | NO | Pre-charging 9.HFZ16V-50P | 预充电继电器 | OK
Standex-Meder Electronics | HM24-1B83-02 | 7500 | 5 | 9 | NC | HM24-1B83-02.pdf | 放电继电器 | OK
连接器/接插件 Connector | [7 empty] | OK | 规则参考/注释 Rules Reference/Comment
制造商 Manufacturer | 型号 Part number | 额定电压 Nominal Voltage [Vdc] | 额定电流 Nominal Current [A] | 导电面积 Size [mm2] | 说明书链接 Datasheet Hyperlink |  | 位置 Location | 判定 Auto-check | 注释 Additional Info | - 注意HVD应当包括在此处 - HVD should be included here
Amphenol | C10-730186-200 | 1000 | 150 | 25 | C10-730186-200.pdf |  | 维护插头 | OK
Amphenol | MINIMSD-250A | 690 | 250 | 3456 | MINIMSD-250A.pdf |  | HVD | OK
云祺新能源 | YQ-3X | 800 | 40 | 6 | YQ-3X |  | 电机控制器到电机 | OK
Amphenol | HVCXP80FS | 1000 | 180 | 35 | HVCXP80FS |  | 其他驱动系统位置 | OK | 电池箱进入高压盒输入插头； 高压盒输出插头
Amphenol | UPC_P012ALS1/UPC_R012ALS1 | 1000 | 200 | 35 | UPC_P012ALS1 |  | 电池箱主接插件 | OK | 电池箱进入高压盒输入插头； 高压盒输出插头
Amphenol | UPC_P012ALS1/UPC_R012ALS1 | 1000 | 200 | 35 | UPC_R012ALS1 |  | 电机控制器壳体 | OK
绝缘材料 Insulation | [8 empty] | OK | 规则参考/注释 Rules Reference/Comment
制造商 Manufacturer | 型号 Part number | 厚度 Thickness [mm] | 介电强度 Dielectric strength [V/mm] | 绝缘电压等级 Insultation level [V] | 最大工作温度 Max Temp[C] | 防火等级 Fireproof level | 说明书链接 Datasheet Hyperlink | 位置 Location | 判定 Auto-check | 注释 Comments
ITWFormex | FORMEX GK-5BK | 0.43 | 1460 | 627.8 | 121 | VTM-0 | FORMEX GK-5BK.pdf | 电池箱内侧 | OK

## 驱动系统原理图 TS Schematics
状态 Status | OK
电池以外驱动系统原理图 Vehicle Tractive Schematics |  |  |  |  | 电池箱内部原理图 请参考左图尺寸插入图片 Internal schematic diagram of the accumulator box Please refer to the dimensions of the left diagram to insert the image. |  |  |  | 补充内容 Additional comments
Fill upon request 需要时填写
电池以外驱动系统原理图 Vehicle Tractive Schematics |  |  |  | OK | 电池箱内部原理图 Accumulator TS Schematic |  |  | OK
规则参考,Rule ref CN only, |  |  |  |  | 规则参考,Rule ref CN only,
|  | 展示电池箱以外驱动系统所有细节 Show details of all TS outside of accumulator | TRUE | OK |  | 电池箱内部驱动系统细节 Details of all TS circuits within accumulator | TRUE | OK
|  | 电池箱被作为一个整体呈现(AIR除外) Accumulator is shown as a single element (without internal details) | TRUE | OK |  | 所有的线径都有标注 All wire gauges labeled | TRUE | OK
第五章 5.5.5 |  | 所有的线径都有标注 All wire guages labeled | TRUE | OK |  | 所有的保险丝都有标注额定电流 All fuses are labeled with their ampacity | TRUE | OK
|  | 所有的保险丝都有标注额定电流 All fuses labedled with ampacity | TRUE | OK |  | 保险丝距离电源侧线缆的距离(未保护线缆长度）Distance from fuses to positive power souces | TRUE | OK
|  | 保险丝位置应当对应其真实物理位置（壳体）Fuse locations represent physical location | TRUE | OK |  | 保险丝位置应当对应其真实物理位置 Fuse locations represent physical location | TRUE | OK
第五章 5.2 |  | 驱动系统壳体 TS enclosures | TRUE | OK |  | 接插件标注有制造商/型号 Connectors labeled with Make/Model | TRUE | OK
|  | 接插件标注有制造商/型号 Connectors labeled with Make/Model | TRUE | OK |  | 使用通用的原理图符号 Standard schematic symbols used | TRUE | OK
|  | 使用通用的原理图符号 Standard schematic symbols used | TRUE | OK |  | 文字放大后清晰 All text iis readable, zooming allowed | TRUE | OK
|  | 文字放大后清晰 All text iis readable, zooming allowed | TRUE | OK | 第五章 6.6 | AIRs | TRUE | OK
第五章 5.7 |  | TSMPs | TRUE | OK | 第五章 6.4.4 | 维护插头 Maintenance plugs | TRUE | OK
|  | 电机控制器 Motor controllers | TRUE | OK |  | 电芯（电芯互联的部分可以简略）Cells (intercell connections may be abstracted) | TRUE | OK
|  | 电机 Motors | TRUE | OK | 第五章6.4.8 | 电池箱高压指示器 High voltage indicator | TRUE | OK
第五章 5..7.6 |  | TSMP没有熔断 TSMP not fused | TRUE | OK | 第五章 6.7 | 预充电回路 Precharge circuit | TRUE | OK
第五章 5.6 |  | 数据记录仪 Energy Meter/Data Logger | TRUE | OK |  | 预充电回路过流保护 precharge circuit overcurrent protections | TRUE | OK
第五章 5.9 |  | 放电回路 Discharge circuit | TRUE | OK
第五章 5.9.3 |  | 放电回路未熔断 Discharge not fused | TRUE | OK
第五章 5.8 |  | HVD | TRUE | OK
至少在其中一副原理图中展示 Must shown on at least one schematic |  |  |  | OK
规则参考,Rule ref CN only,
第五章 7.4 |  | IMD | TRUE | OK
箱外电压测量模块
1mm^2
1mm^2
1mm^2
BSPD所需的功率测量模块

## 电池箱 Accumulator
状态 Status | OK
模组连接关系 Segment-to-Segment Connection |  |  |  | 串联 Serial |  | OK
驱动系统最大电压 Max TS voltage |  |  |  | 546 | V | OK
驱动系统额定电压 Nominal TS voltage |  |  |  | 481 | V
电池单体数量 Total cells |  |  |  | 260
模组数据 Segement data | [7 empty] | OK | BMS |  |  |  |  | OK | 维护插头 Maintenance Plugs |  |  |  | OK | 绝缘材料 Insulating Materials |  |  |  |  | OK | 补充说明 Additional Comments
电芯串并关系 Cell connection order |  |  | 先并后串 Parallel then serial |  |  |  |  | OK | BMS拓扑 BMS Type |  |  | 分布式 Distributed |  | OK | 接插件/连接器 Connector |  | C10-730186-200 |  | OK | 电芯及电池箱内壁之间绝缘材料 Between cells and accumulator |  |  | FORMEX GK-5BK |  | OK
模组编号 Segement | 并联数 Parallel cells | 串联数 Serial cells | 温度测点数量 Temp sensors | 电池箱编号 Accumulator number | 模组最大电压 Max Voltage[V] |  | 模组能量 Segement energy [MJ] |  | BMS来源 BMS source |  |  | 供应商提供 From Suppliers |  | OK | 额定电流 Ampacity |  | 150 | A | OK | 电压等级 Voltage Rating |  |  | 627.8 | V | OK
[9 empty] | 制造商 Make | 深圳市科列技术股份有限公司 | 型号 Type | BSUO5-48S20T-12V/24V-100K-I |  | OK | 对应保险丝 Fuse provides protections |  | Semiconductor Fuse FWP-150A |  |  | 温度等级 Temperature Rating |  |  | 121 | C | OK
1 | 2 | 26 | 10 | 1 | 109.2 |  | 5.8968 | OK | 驱动系统到低压控制系统绝缘电压 Galvanic Isolation TS to LVS |  |  | 2200 | V | OK | 保险丝额定电流 Fuse ampacity |  | 80 | A |  | 电芯上方覆盖 On top of cells |  |  | FORMEX GK-5BK |  | OK
2 | 2 | 26 | 10 | 2 | 109.2 |  | 5.8968 | OK | 模组间绝缘电压 Galvanic Isolation between segments |  |  | 600 | V | OK | AIR |  |  |  |  | 电压等级 Voltage Rating |  |  | 627.8 | V | OK
3 | 2 | 26 | 10 | 3 | 109.2 |  | 5.8968 | OK | 隔离器件 Galvanic Isolation devices | [5 empty] | 型号 Make/Model |  | KILOVAC EV200 Series Contactor With 1 Form X |  | OK | 温度等级 Temperature Rating |  |  | 121 | C | OK
4 | 2 | 26 | 10 | 4 | 109.2 |  | 5.8968 | OK | 隔离器件说明书 Galvanic Isolation devices datasheets | [5 empty] | 触点额定电压 Contactnoimal volatge |  | 600 | Vdc | OK | AIR,主保险丝与电芯之间 Between AIRs and Cells |  |  | FORMEX GK-5BK |  | OK
5 | 2 | 26 | 10 | 5 | 109.2 |  | 5.8968 | OK | 电芯电压测量 Voltage Sense Leads | [5 empty] | 最大分断电流 Max switching current |  | 900 | A |  | 电压等级 Voltage Rating |  |  | 627.8 | V | OK
6 |  |  |  |  | 0 |  | 0 |  | 最长采样线线缆长度 Max lead length |  |  | 40 | cm | OK | 额定电流 Max continuous current |  | 500 | A | OK | 温度等级 Temperature Rating |  |  | 121 | C | OK
7 |  |  |  |  | 0 |  | 0 |  | 采样线过流保护器件型号 Sense lead overprotection device |  |  | Semiconductor Fuse FWP-150A |  | OK | 主保险丝 Main Fuse |  |  |  |  | 防火等级 Flammability Rating |  |  | VTM-0 |  | OK
8 |  |  |  |  | 0 |  | 0 |  | 过流保护器件位置 Overcurrent protection device location |  |  | BMS PCB |  | OK | 主保险丝 Main Fuse |  | Semiconductor Fuse FWP-150A |  | OK
9 |  |  |  |  | 0 |  | 0 |  | 其他位置说明 | [5 empty] | 额定电流 Max fuse ampacity |  | 80 | A
10 |  |  |  |  | 0 |  | 0 |  | 过流保护电压等级 Overcurrent voltage rating |  |  | 700 |  | OK | 额定电压 Main fuse voltage |  | 700 | V | OK
11 |  |  |  |  | 0 |  | 0 |  | 温度传感器
12 |  |  |  |  | 0 |  | 0 |  | 温度传感器位置 Temp sensor location |  |  | 极耳 Cell tabs |  | OK
13 |  |  |  |  | 0 |  | 0 |  | 距离极耳距离 Distance to terminal |  |  |  | mm
14 |  |  |  |  | 0 |  | 0 |  | 单个测点测量的电芯数量 Cells sensed per sensor |  |  | 2 | cells | OK
15 |  |  |  |  | 0 |  | 0 |  | 导热材料型号(如果有) Thermal contact material (if used)
16 |  |  |  |  | 0 |  | 0 |  | 导热材料说明书链接 Thermal contact material datasheet
17 |  |  |  |  | 0 |  | 0 |  | 导热材料热导率 Thermal contact material conductivity |  |  |  | W/(m∙K)
18 |  |  |  |  | 0 |  | 0 |  | 导热材料厚度 Thermal contact material thickness |  |  |  | mm
[9 empty] | 温度测量覆盖率 Precentage of cells sensed |  |  | 38.4615 | % | OK
维护插头示意图/照片 Pictures of Maintenance Plugs | [7 empty] | 极耳连接以及电芯固定示意图/照片 Picture of Cell Connections | [7 empty] | 温度传感器布置图 Picture of Temperature Sensor Location | [6 empty] | 主保险丝和AIR和电芯分隔 Picture of Fuse and AIR Separation from cells | [5 empty] | 电芯与电池箱内壁的绝缘 Picture of Segment Insulation between Cell Terminal and Sides of Accumulator Container |  |  | 模组上方绝缘 Picture of Insulation on Top of Segment
维护插头示意图/照片 Pictures of Maintenance Plugs | [6 empty] | OK | 极耳连接以及电芯固定示意图/照片 Picture of Cell Connections | [5 empty] | OK |  | 温度传感器布置图 Picture of Temperature Sensor Location | [5 empty] | OK | 主保险丝和AIR和电芯分隔 Picture of Fuse and AIR Separation from cells |  |  |  |  | OK | 模组绝缘 Segment Insulation |  | OK | 模组上方绝缘 Insulation on Top of Segment |  | OK
防止误插 Unique configurations of plugs | [5 empty] | TRUE | OK | 如果极耳采用紧固件压接，紧固件防松 Positive locking if bolted connections |  |  |  |  | TRUE | OK |  | 温度传感器直接接触极耳或者总线 Sensor in direct contact with terminal or busbar |  |  |  |  | TRUE | OK | 主保险丝和AIR和电芯分隔 Fuse and AIR Separation from cells |  |  |  | TRUE | OK | 电芯和电池箱内部绝缘 Insulation between cells and accumulator | TRUE | OK | 模组上方绝缘 Insulation on Top of Segment | TRUE | OK
非载流面绝缘 Non-conductive on un-necessary surface | [5 empty] | TRUE | OK | 极耳不受机械负载 No mechanic load on cell tabs |  |  |  |  | TRUE | OK |  | 未直接接触但足够近 Distance from sensor to cell negative terminal sufficienly close |  |  |  |  | TRUE | OK | 补充说明 Additional Comments |  |  |  |  | 规则参考 Rules Ref | 补充说明 Additional Comments |  | 规则参考 Rules Ref | 补充说明 Additional Comments |  | 规则参考 Rules Ref
安装不需要拆除电池箱部件 Accessible without additional desassembly | [5 empty] | TRUE | OK | 电芯在各个方向有限位，且受力面没有过小 Positions limits on all directions, sufficient surface with load |  |  |  |  | TRUE | OK |  | 补充说明 Additional Comments | [5 empty] | 规则参考 Rules Ref | 上部为电芯模组 下部为保险丝、AIR |  |  |  |  | 第五章 6.5.12 | 左图为模组和箱体绝缘，材料为聚碳酸酯+Fomex；右图为模组间绝缘，材料为聚碳酸酯+Fomex+聚碳酸酯 |  | 第五章 6.4.1 6.5.8 |  |  | 第五章 6.4.6
主动锁紧/防松 Postive locking | [5 empty] | TRUE | OK | 电芯受力面应当占该表面的80% Surface with load: >= 80% |  |  |  |  | TRUE | Recommended
补充说明 Additional Comments | [6 empty] | 规则参考 Rules Ref | 补充说明 Additional Comments | [5 empty] | 规则参考 Rules Ref |  | 左下图展示了温度传感器采样点均匀分布在模组当中，五个模组如图布置，从整体上依然保证分布足够均匀，能够展示整块电池包的温度状况。 左上图展示了温度传感器的实际布置位置。 右图则展示温度传感器线与极耳的相对位置。 | [5 empty] | 第五章 6.8.4
[7 empty] | 第五章 6.4.4 6.4.5 | [6 empty] | 第五章 6.5.10
电池箱高压指示器原理图 Accumulator HV indicator
电池箱高压指示器原理图 Accumulator HV indicator | [6 empty] | OK
高压指示器来源 Indicator source | [5 empty] | 供应商采购 From suppliers | OK
电压传感器绝缘电压 Galvanic Isolation (Vdc) | [5 empty] | 3000 | OK
电压传感器说明书超链接 Volatge sense device datasheet | [5 empty] | CHVS-ASV.pdf | OK
原理图清晰可读 Schematic clear and readable | [6 empty] | OK
标注所有的驱动系统元器件（包括接插件）的型号和额定电压 All TS components Noimal Voltages | [6 empty] | OK
隔离器件的说明书超链接 Datasheet of TS/LVS isolation datasee | [6 empty] | OK
标注驱动系统电阻的额定功率(如果有) Noimal power of TS resistor (if exists) | [6 empty] | OK
驱动系统电路保险丝型号 TS fuses | [5 empty] | Semiconductor Fuse FWB-101P | OK
如果阈值是固定的，给出计算过程（下方补充说明）If the threshold is fixed, give caculation below | [5 empty] | TRUE | OK
补充说明 Additional comments
左图展示了温度传感器采样点均匀分布在模组当中，五个模组如图布置，从整体上依然保证分布足够均匀，能够展示整块电池包的温度状况。右图则展示温度传感器线与极耳的相对位置。
增补温度传感器布置图；并进行补充说明：如何体现温度传感器满足30%均匀分布的规则要求

## 预充电放电 PrechargeDischarge
状态 Status | OK
预充电回路 Precharge |  |  |  | OK | 放电回路 Discharge |  |  | OK | TSMP |  |  | OK | 规则参考 Rules ref
电阻型号 Resistor Type |  | THS50R10J |  | OK | 电阻型号 Resistor Type | RX24-75W-R2 J |  | OK | 电阻型号 Resistor Type | EWWR0008J7K50T9 |  | OK | 第五章 6.7 第五章 5.9 第五章 5.7
并联数 # parallel |  | 1 |  | OK | 并联数 # parallel | 1 |  | OK | 并联数 # parallel | 1 |  | OK
串联数 # serial |  | 1 |  | OK | 串联数 # serial | 1 |  | OK | 串联数 # serial | 1 |  | OK
总阻值 Resistance |  | 470 | Ohms |  | 总阻值 Resistance | 5000 | Ohms |  | 总阻值 Resistance | 15000 | Ohms | OK
额定功率 Cont power |  | 50 | W |  | 额定功率 Cont power | 75 | W | OK | 额定功率 Cont power | 16 | W | OK
瞬时持续功率(5s) Power @ 5s |  | 1000 | W | OK | 额定电压 Rated Voltage | 2000 | Vdc | OK | 额定电压 Rated Voltage | 700 | V | OK
额定电压 Rated Voltage |  | 1250 | Vdc | OK | 放电峰值功率 Peak Power | 59.6232 | W |  | 短路功率 Power if short circuit | 9.9372 | W | OK
总线电容 Bus Capacitance |  | 0.35 | mF | OK | 放电峰值电流 Peak Current | 0.1092 | A
充电截止条件 End of precharge |  | 95 | % | OK | 放电时间 Discharge time | 3.8645 | s
峰值功率 Peak Power |  | 634.2894 | W |  | 放电继电器 Relay | HM24-1B83-02 |  | OK
峰值电流 Peak Current |  | 1.1617 | A |  | 继电器触点额定电压 Contacts rated volatge | 7500 | V | OK
充电到95% Time to 95% |  | 0.4928 | sec |  | 继电器触点额定电流 Contact rated current | 5 | A | OK
预充电能量95% Energy on res to 95% |  | 52.0399 | J |  | 继电器断电状态 Normal State | NC |  | OK
平均功率 average power |  | 105.6008 | W
预充电继电器 Relay |  | HFZ16V-50P |  | OK
继电器触点额定电压 Contacts rated volatge |  | 600 | Vdc | OK
继电器触点额定电流 Contact rated current |  | 50 | A | OK
补充说明 Additional Comments

## 充电 Charging
状态 Status | OK
充电机 Charger |  |  |  |  | OK |  | 补充说明 Additioanl Comments
制造商 Make |  |  | 长春浩泰科技有限公司 |  | OK
型号 Type |  |  | EP-2308L-600 |  | OK
说明书超链接 Datasheet link |  |  | EP-2308L-600.pdf |  | OK
输入电压(市电或工业电) Input Voltage |  |  | 220 | Vac | OK
输入电流 Input Current |  |  | 16 | A | OK
输出电压(定值或范围) Output Voltage |  |  | 325~650 | V | OK
输出电流 Output Current |  |  | 0~6 | A | OK
充电机额定功率 Rated Power |  |  | 3.3 | kW | OK
[8 empty] | 充电安全回路 Charging Shutdown Circuit |  |  |  | 电池箱小推车 Accumulator Handcart
充电驱动系统回路 Charging Tractive System Schematic | [6 empty] | OK | 充电安全回路 Charging Shutdown Circuit |  |  | OK | 电池箱小推车 Accumulator Handcart |  |  | OK
规则参考 Rules Ref | [7 empty] | 规则参考 Rules Ref |  |  |  | 规则参考 Rules Ref
|  | 主保险丝（直流） Main Fuse on DC bus |  |  |  | TRUE | OK |  | IMD控制的继电器 IMD Controlled powerstage | TRUE | OK | 第五章 9.4.6 | 垂直防火墙及高度要求满足 Firewall Height and coverage | TRUE | OK
|  | 接插件及制造商/型号 Connector with Make/Type |  |  |  | TRUE | OK |  | AMS控制的继电器 AMS Controlled powerstage | TRUE | OK | 第五章 9.4.8 | 防冲击措施 Anti-shock | TRUE | OK
|  | 标注线径 Wire Gauge |  |  |  | TRUE | OK |  | 充电急停开关 Shutdown buttons | TRUE | OK | 补充说明 Additional Comments
|  | IMD |  |  |  | TRUE | OK |  | AIRs线圈 AIRs coils | TRUE | OK | 经测量，防火墙垂直高度为73cm，防火墙制作符合要求； 小推车上有电池箱固定孔位，用带橡胶垫块的螺栓螺母固定能起到限位缓冲作用，发泡在电池箱震动时会被压紧，也能起到缓震效果。
|  | AIRs |  |  |  | TRUE | OK |  | 充电接插件互锁 Interlock of charging connector | TRUE | OK
|  | TSMPs |  |  |  | TRUE | OK |  | 充电安全的其他控制继电器(安全回路以外) Other powerstages | TRUE | OK
补充说明 Additional Comments | [7 empty] | 补充说明 Additional Comments

## 安全系统 Shutdown circuit
状态 Status | OK
IMD |  |  |  |  | OK | BSPD |  |  |  | OK
规则参考 Rules Ref |  |  | 第五章 7.4 |  |  | 规则参考 Rules Ref |  | 第五章 7.5
制造商 Make |  |  | Bender IR155-3204 |  | OK | 电流传感器型号 Current Sensor Type |  | JLD89UI |  | OK
触发阈值 Threshold |  |  | 300 | kΩ | OK | 电流传感器说明书链接 Current Sensor datasheet |  | https://r19cgtnv907.feishu.cn/file/DDlebI6t6o4qrnxtq5QckBuZnNe |  | OK
接地线1接地位置 Location of grounding measurement 1 |  |  | 电池箱 |  | OK | 设定阈值电流(驱动系统) Trip Current (TS) |  | 9.1 | A | OK
接地线2接地位置 Location of grounding measurement 2 |  |  | 主环 |  | OK | 传感器输出@阈值电流 Sensor Output@Trip current |  | 1.1 | V | OK
驱动系统测点物理位置 |  |  | 左侧面板下方 |  | OK | 传感器测量精度@阈值电流 Accuracy@Trip current |  | 0.5% | A | OK |  |  |  | TSAL | OK
[14 empty] | TSAL测量点分布 |  |  |  |  | TSAL红灯-电压测量原理图 采购传感器无需填写 允许利用右侧补充说明-1附上不便于单幅展示的原理图（比如存在多个电机控制器壳体） TSAL Red - Schematic on voltage measurement N/A if use purchased sensor Fill the cell on the right Additional comment-1 for multi-page schematics (mutiple motor controller enclosure for example)
BSPD原理图 BSPD schematic
[14 empty] | TSAL - 分布 TSAL component distribuition |  |  |  | OK | TSAL红灯部分电路 TSAL circuit on Red Lights |  | BLANK
安全回路原理图 Shutdown Circuit Schematic | [7 empty] | OK |  | BSPD原理图 BSPD schematic |  |  | OK | [8 empty] | 补充说明-2 additional comment 2
规则参考 | [13 empty] | 继电器检测电路必须位于电池箱内部,禁止将辅助触点/电压测量线引出 TSAL relay status detecion must be within the Accumulator, aux contacts/aux volatge not wiring out |  |  | TRUE | OK | 电压检测器件来源 Source of voltage sensors | 供应商 purchased | OK | TSAL锁存逻辑：不符合TSAL绿灯发光的条件时，GREEN_SCS_NORMAL输出低电平，使电压比较器输出低电平，此时即使符合TSAL绿灯发光的条件，TSAL绿灯也不发光，实现锁存，仅能通过重新上电进行重置。 BMS/IMD锁存逻辑：刚上电时，在电容C7作用下电压比较器7.4输出低电平，PMOS4,PMOS5导通，BMS_RESET及IMD_RESET输出高电平，若此时BMS,IMD信号正常，继电器常开触点闭合，安全回路导通，继电器线圈由3脚的+5V供电。若信号不正常，则NMOS馆截止，线圈断电，继电器常开触点断开，安全回路断开，此时线圈+5V供电断开，即使BMS,IMD信号恢复正常，安全回路也不能闭合，仅能通过按下复位按钮或重新上电重置。实现锁存
第五章 7.2.2 |  | LVMS |  |  |  |  | TRUE | OK |  | BSPD电流传感器输入短路/短路保护 BSPD Current Sensor input open/short protection |  | TRUE | OK | 注明各个部分位于的实际壳体及系统 Physical locations of all TS components enclosures |  |  | TRUE | OK | 电压传感器绝缘电压 Galvanic Isolation level (V) | 3000V | #VALUE!
第五章 7.2.3 |  | TSMS |  |  |  |  | TRUE | OK |  | BSPD制动传感器输入短路/短路保护 BSPD Brake Sensor input open/short protection |  | TRUE | OK | 壳体外信号线注明信号类型(数字,模拟) The type of signal outside enclosures (digital , analog) |  |  | TRUE | OK | 电压传感器说明书超链接 Sensor datasheet | https://r19cgtnv907.feishu.cn/wiki/BAo2w0gT6ivWtAkpGjYcS1fYneb | #VALUE!
第五章 7.3.3 |  | 2x侧面急停 2x shutdown buttons on both sides |  |  |  |  | TRUE | OK |  | 自动复位计时部分符合规则要求 Auto-reset timer settings |  | TRUE | OK | 注明锁存逻辑的位置 Position of the latching logic |  |  | TRUE | OK | 原理图清晰可读 Schematic readable | TRUE | OK
第五章 7.3.4 |  | 驾驶舱急停 Cockpit shutdown button |  |  |  |  | TRUE | OK |  | 安全回路继电器 Shutdown circuit powerstage |  | TRUE | OK | 禁止在壳体外出现无过流保护的驱动系统采样线段落（注明保险丝的物理位置）No TS volatge detection wires outside enclosures if not protected by fuses |  |  | TRUE | OK | 标注所有的驱动系统元器件（包括接插件)的型号和额定电压 Type and rated volatge of all TS components | TRUE | OK
第二章 7.3 |  | 制动超程开关 Brake Over Travel Switch (BOTS) |  |  |  |  | TRUE | OK |  | 补充说明 Additional Comments |  | 规则参考 Rules Ref |  | 补充说明 Additional Comments |  |  | 规则参考 Rules ref |  | 隔离器件的说明书超链接 Datasheet of galvanic devices | https://r19cgtnv907.feishu.cn/file/W5wtbgKmiox83Wx7j1nc8BtmnVc | OK
第二章 12.5 |  | 惯性开关 Inertia Switch |  |  |  |  | TRUE | OK |  | 电流传感器短路或制动传感器对电源短路则输入信号高于4.77V，电压比较器1D或1E断开，场效应管截止，继电器断开，安全回路断开。电流传感器短路或制动传感器对地短路则输入信号低于0.23V，电压比较器1B或1C断开，场效应管截止，继电器断开，安全回路断开。 当不可信信号出现时，根据电路的零状态响应，在电容C1或C2的放电过程中，时间常数为0.022，需要15.25ms以达到0.5Vcc，从而使安全回路断开，符合规则中要求的500ms. |  | 第五章 7.5 |  |  |  |  | 第五章 5.10.4 |  | 标注驱动系统电阻的额定功率(如果有) Rated power of TS resistors, if used | TRUE | OK
第五章 7.1.6 |  | 电池管理系统控制的继电器 AMS controlled powerstage |  |  |  |  | TRUE | OK | [10 empty] | 驱动系统电路保险丝型号 Type of TS fuses | Semiconductor Fuse FWB-101P | OK
第五章 7.1.6 |  | IMD控制的继电器 IMD controlled powerstage |  |  |  |  | TRUE | OK | [10 empty] | 保险丝额定电压 Rated Voltage of the fuse | #N/A | BLANK
第五章 7.5 |  | BSPD |  |  |  |  | TRUE | OK | [10 empty] | 如果阈值是固定的，给出计算过程（右侧补充说明-2）IF volatge threshold is not adjustable, please give the cacualtion on additional comment -2 | TRUE | OK
第五章 5.5.10 |  | HVD互锁 HVD Interlock |  |  |  |  | TRUE | OK | [10 empty] | 电压检测结果之间不存在任何可靠性检查 No plausibility check among volatage detections | TRUE | OK
第五章 7.1.9 |  | IMD, AMS, BSPD的继电器是相互独立的 IMD,AMS and BSPD have independent powerstages |  |  |  |  | TRUE | OK | [10 empty] | 闪烁频率设定电路 Flashing frequency settings | TRUE | OK
第五章 5.4.3 |  | 轮边互锁 Outboard wheel motor interlocks (if exists) |  |  |  |  | TRUE | OK | [5 empty] | TSAL - 总体要求 General |  |  |  | OK
第二章 12.7 |  | 低压电池 LVS battery |  |  |  |  | TRUE | OK | [5 empty] | 所有的原理图合并后需要满足下述要求 The schematics jointly shows |  |  |  |  | TSAL绿灯-电压检测及继电器状态检测 TSAL Green - Volatge detection and relay status detections |  |  | TSAL通用-锁存逻辑 TSAL general - latching logic
|  | 低压系统保险丝 LVS fuse |  |  |  |  | TRUE | OK | [5 empty] | 所有逻辑实现必须是不可编程的纯硬件电路 Non-programmable logic based on hardwares |  |  | TRUE | OK
|  | 标注线径 Wiring gauge |  |  |  |  | TRUE | OK | [5 empty] | 绿灯和红灯必须可以同时亮起（禁止电路存在二元选择的逻辑） |  |  | TRUE | OK
第五章 6.7.3 |  | 预充电继电器 Precharge relay coil |  |  |  |  | TRUE | OK
第五章 7.1.3 |  | 主正线圈 AIR+ coil |  |  |  |  | TRUE | OK
|  | 主负线圈 AIR- coil |  |  |  |  | TRUE | OK | [5 empty] | TSAL - 真值表自查 Truth Table |  |  |  | OK
|  | 放电继电器线圈 Discharge relay coil |  |  |  |  | TRUE | OK | [5 empty] | 请根据车队的设计填写TSAL的状态，在LVS供电的情况下 Based on TSAL design, with LVS power on
第五章 7.1.4 |  | TSMS是最后一个开关(互锁除外) TSMS is the last switch (except for interlocks) |  |  |  |  | TRUE | OK | [5 empty] | 场景 Scenerios |  | 绿灯 Green | 红灯 Red
|  | LVMS是第一个开关 LVMS is the first switch |  |  |  |  | TRUE | OK | [5 empty] | HVD移除就进行上电，预充电开始 Start Precharge without HVD on |  | 熄灭 OFF | 熄灭 OFF | OK
|  | 使用通用的原理图符号 Proper electrical schematic symbols |  |  |  |  | TRUE | OK | [5 empty] | 绿灯电压检测线开路，但是未开始进行上电操作 Green light voltage detection open, but not activite TS |  | 常亮 ON | 熄灭 OFF | OK
|  | 图片高清 Readable with zooming |  |  |  |  | TRUE | OK | [5 empty] | 从高压壳体中引出，传输测量结果的低压线开路，但是未开始上电 LVS signal presenting status from TS enclosres open, but not activite TS |  | 常亮 ON | 熄灭 OFF | OK
第五章 5.11.2 |  | 闭合任何一个开关都不能（再）激活驱动系统 Closing any switch will not (re)activate TS |  |  |  |  | TRUE | OK | [5 empty] | 未上电时，由于快速推动车辆，电机控制器出现了超过60V的浪涌电压 When AIRs are open there are >60V volatge on motor controllers because of pushing the car too fast |  | 常亮 ON | 闪烁 Flashing | OK
第五章 5.5.10 |  | 高压壳体外的高压接插件互锁 Interlocks on TS connectors outside of an enclosure |  |  |  |  | TRUE | OK | [5 empty] | 电机控制器内高压检测线开路，开始上电 Activate TS when voltage detection in Motor controller open |  | 熄灭 OFF | 熄灭 OFF | OK
补充说明 Additional Comments | [6 empty] | 规则参考 Rules Ref | [6 empty] | ·未上电时，传输绿灯状态的低压SCS信号出现短路或者开路 When AIRs are open, the LVS SCS signal with green light information is short or open |  | 熄灭 OFF | 熄灭 OFF | OK
第五章 7.1
轮边电机互锁保护 Interlocks of outboard motor
AMS/IMD控制的继电器的锁存原理图 AMS/IMD controlled powerstage latching schematics
[19 empty] | TSAL继电器状态检测电路和绿灯逻辑 TSAL green light - status detections and logic |  | BLANK | TSAL锁存逻辑 TSAL latching logic |  | OK
[19 empty] | AIRs继电器真实状态测量方式 Method of AIR status detections | 辅助触点 Auxiliary Contacts | OK | TSAL绿灯部分存在锁存逻辑 TSALgreen light latch logic | TRUE | OK
[19 empty] | AIR型号 AIR Type | KILOVAC EV200 Series Contactor With 1 Form X | OK | TSAL红灯部分不存在锁存逻辑 No TSAL red light latch logic | TRUE | OK
[19 empty] | AIR说明书超连接 AIR Datasheet Hyperlink | EV200 Main Air | OK | 锁存仅能通过重新上电进行重置 Reset by powercycle only | TRUE | OK
[19 empty] | 辅助触点存在 Auxiliary Contacts exist | TRUE | OK
[19 empty] | 预充电继电器真实状态测量方式 Method of Precharge relay status detections | 辅助触点 Auxiliary Contacts | OK
[19 empty] | 预充电继电器型号 Precharge relay type | HFZ16V-50P | OK
[19 empty] | 预充电继电器说明书超连接 Precharge relay datasheet | Pre-charging 9.HFZ16V-50P | OK
[19 empty] | 辅助触点存在 Auxiliary Contacts exist | TRUE | OK
[19 empty] | 其他测量原理展示明确 Methods (Others) clearly shown |  | BLANK
[19 empty] | 所有驱动系统器件型号，额定电压均有标注，电阻元器件额定功率有标注 Type and rated volatge of all TS components, rated power with TS resistors |  | BLANK
[19 empty] | 存在AIR的闭合意图检测 Detections of AIR intentions | TRUE | OK
[19 empty] | 存在继电器闭合意图和实际状态的可靠性检查，不可靠将导致绿灯熄灭 Plausibility check between intentions and actual status, which turn off the green light when inplausible | TRUE | OK
[19 empty] | 电压检测器件来源 Source of voltage sensors | 车队自制原理 Team design | OK
[19 empty] | 电压传感器绝缘电压(V) Galvanic Isolation level |  | OK
[19 empty] | 电压传感器说明书超链接 Sensor datasheet |  | OK
[19 empty] | 原理图清晰可读 Schematic readable | TRUE | OK
[19 empty] | 标注所有的驱动系统元器件（包括接插件)的型号和额定电压 Type and rated volatge of all TS components | TRUE | OK
轮边电机互锁保护 Interlocks of outboard motor | [7 empty] | OK | [10 empty] | 隔离器件的说明书超链接 Datasheet of galvanic devices | https://r19cgtnv907.feishu.cn/file/BOy3b4aOxo94bjxbTT0cZNABnPf | OK
规则参考 Rules ref | [9 empty] | AMS/IMD控制的继电器的锁存原理图 AMS/IMD controlled powerstage latching schematics |  |  | OK | [5 empty] | 标注驱动系统电阻的额定功率(如果有) Rated Power of all TS resistors if used | TRUE | OK
第五章 5.4.3 |  | 使用轮边电机？ If outboard motors are used |  |  |  |  | TRUE | OK |  | 规则参考 Rules ref | [8 empty] | 驱动系统电路保险丝型号 Type of TS fuses | Semiconductor Fuse FWB-101P | OK
|  | 互锁线沿悬架布置(其中一根杆即可）Interlock wiring alongside with one of the suspension bars |  |  |  |  | TRUE | OK |  | 第五章 7.1.6 7.1.7 7.1.9 7.1.10, 7.1.11 | 继电器触点为常开 Powerstage status is open when no power | TRUE | OK | [5 empty] | 保险丝额定电压 Rated Voltage of the fuse | #N/A | BLANK
|  | 互锁线沿驱动系统线缆布置 Interlock wiring alongside with TS wires |  |  |  |  | TRUE | OK |  |  | 锁存原理明确 Latch methods clear | TRUE | OK | [5 empty] | 电压测量部分，如果阈值是固定的，给出计算过程（右侧补充说明-2） IF volatge threshold is not adjustable, please give the cacualtion on additional comment -2 | TRUE | OK
[11 empty] | 复位方式说明明确 Reset methods clear | TRUE | OK | [5 empty] | 存在继电器闭合意图和测量电压的可靠性检查，不可靠将导致绿灯熄灭 Plausibility check between intentions and actual TS voltage , which turn off the green light when inplausible | TRUE | OK
BSPD断开时，PMOS3导通，NMOS1截止，电容C2的充电过程中，时间常数为18s，需要12.5s达到0.5vcc。在此之前，使得电压比较器2E给出高电平，NMOS5接通，继电器2 线圈通电，使其在12.5秒内不能复位。之后NMOS5截止，继电器1线圈通电，实现复位。

## 扭矩指令 Torque Security
状态 status | OK
APPS传感器输出类型 Type of APPS sensor output |  |  |  | 模拟 analog | OK | 影响扭矩输出路径检查 Torque Control Path Security Checks | [8 empty] | OK
APPS传感器说明书超连接 APPS datasheet |  |  |  | p'p | OK
APPS 传感器传递函数 APPS transfer function |  |  |  |  | OK | 起点 Source device | 终点 Destination device | 通讯方式 communication | 冗余保护 Redundant | 超程保护 Out of range | 相关性保护 Correlation | 校验和 Checksum | 超时保护 Timeout | 其他 Other |  | 补充说明 Additional comment
规则参考 Rules Ref |  | 第二章 12.8.6
传感器行程 Sensor travel | APPS1输出Output [V] |  | APPS2输出 Output[V] |  |  | APPS | 整车控制器节点(VCU) | 模拟 | TRUR | TRUR | TRUR | FALSE | FALSE | FALSE | OK | 踏板到VCU的模拟信号
0% | 0.5 |  | 1 |  | OK | 整车控制器节点(VCU) | 电机控制器(MCU) | 数字 | TRUR | FALSE | FALSE | TRUR | TRUR | TRUR | OK | VCU到电机控制器的CAN信号
20% | 0.9 |  | 1.6 |  | OK
40% | 1.3 |  | 2.2 |  | OK
60% | 1.7 |  | 2.8 |  | OK
80% | 2.1 |  | 3.4 |  | OK
100% | 2.5 |  | 4 |  | OK
除0%行程处以外，禁止传递函数相交 No crossing except at 0% |  |  |  | TRUE | OK

## 其他 Others
状态 Status | OK
电机控制器 Motor Controller |  |  |  | OK | 电机 Motors |  |  | OK
制造商 Make |  | AMK |  | OK | 制造商 Make |  | AMK | OK
型号 Type |  | KW26-S5-FSE-4Q |  | OK | 型号 Type |  | DD5-14-10-POW-18600-B5 Formula Student | OK
说明书超连接 Datasheet |  | amk |  | OK | 说明书超链接 Datasheet hyperlink |  | motor_data_sheet_a2370dd_dd5.pdf | OK
高低压系统绝缘电压 Galvanic Isolation voltage |  | 2200 | V | OK
[11 empty] | 低压电池 LVS Battery |  | #REF! |  |  | 补充说明 Additional comments
能量计安装位置CAD/渲染图 Energy Meter Location | [6 empty] | HVD位置及与包络面的关系 HVD location and its relations with the envelop |  |  |  | 低压电池位置CAD/渲染图 LVS Battery Location |  |  | 低压电池组温度采样触点位置 Location of LVS battery temperature measurement
能量计安装位置CAD/渲染图 Energy Meter Location | [5 empty] | OK | HVD安装位置CAD/渲染图 HVD Location CAD/renderings |  |  | OK | 低压电池位置CAD/渲染图 LVS Battery Location |  | OK | 锂电池低压电池电芯电压温度采样 | OK
能量计位置 Location of Energy Meter |  |  |  |  | TRUE | OK | HVD位于包络面内 HVD inside rollover envelop |  | TRUE | OK | 低压电池布置位置符合规则要求 Location Rules complicant | TRUE | OK | 低压电池管理系统来源 LVS BMS source | BLANK
补充说明 Additional Comment | [6 empty] | 补充说明 Additional Comment |  |  |  | 低压电池说明 LVS Battery |  | OK | 低压电池管理系统型号 BMS Type number | BLANK
[11 empty] | 低压电池制造方式 Source of LVS Battery | 供应商提供 Supplier | OK | 低压电池管理系统说明书超链接 Datasheet hyperlink | BLANK
[11 empty] | 电池电芯化学类型 Chemical type of cells | 磷酸铁锂 LiFePO4 | OK | 在右侧补充内容附上足够清晰的原理图 Schematics on the right additional comments | BLANK
[11 empty] | 说明具体化学类型 |  | OK | 能够至少断开低压电池一极 Able disconnect one of the pole of the battery | BLANK
[11 empty] | 电芯/电池说明书超连接 Cell datasheet hyperlink | 32700-6000mAh | OK | 温度采样点数量占比 Cells measured by temp sensors [%] | BLANK
[11 empty] | 串联数 # of serial | 8 | OK | 电压采样点数量占比 Cells measured by voltage sensors [%] | BLANK
[11 empty] | 并联数 # of parallel | 3 | OK | 上位机通讯展示 Communication with an host interface | BLANK
[11 empty] | 电芯单体最大电压 Max cell voltage [V] | 3.65 | OK
[11 empty] | 电芯单体额定电压 Noimal cell voltage [V] | 3.2 | OK
[11 empty] | 电芯单体最大工作温度 Max cell operation temperature [C] | 60 | OK
[11 empty] | LVS最大电压 LVS battery pack max voltage [V] | 29.2 | OK

## 接地 Grounding
状态 Status | OK
表-1 基本部件接地要求 Grounding of primary parts |  |  |  | OK | 表-2 所有驱动系统10cm以内的碳纤维部件（在表-1中未体现）All carbon fiber parts with in 10cm of TS (not listed in table-1) |  | OK | 所有驱动系统壳体（在表-1及表-2中未体现）All TS enclosure (not listed in table 1 and 2) |  |  |  | OK
位置 Parts | 材料类型 Type of Materials | 接地点说明图片 Grounding Point picture | 承受电流强度 Ampacity [A] |  | 位置 Parts | 接地点说明图片 Grounding Point picture |  | 位置 | 材料 | 接地点说明图片
主环 Main hoop | 导电 Conductive | TRUE | 15 | OK | 电气盒子安装板 | TRUE | OK | 控制器 | 导电 Conductive | TRUE | 15 | OK
车架/单体壳 Chassis | 可能导电 Maybe conductive | TRUE | 15 | OK |  | 请将图片控制在此单元格范围内，并在单元格内填写TRUE Place the picture in this cell, and replace texts in this cell as 'True' |  | 电气盒子 | 绝缘 Isolated | TRUE | N/A | OK
安全带安装点 Harness Mounting points | 导电 Conductive | TRUE | 15 | OK |  | 请将图片控制在此单元格范围内，并在单元格内填写TRUE Place the picture in this cell, and replace texts in this cell as 'True' |  |  |  | 请将图片控制在此单元格范围内，并在单元格内填写TRUE Place the picture in this cell, and replace texts in this cell as 'True' | 如果不是”导电”材料，本格留空 N/A if not conductive
防火墙安装点 Firewall Mounting points | 导电 Conductive | TRUE | 15 | OK |  | 请将图片控制在此单元格范围内，并在单元格内填写TRUE Place the picture in this cell, and replace texts in this cell as 'True' |  |  |  | 请将图片控制在此单元格范围内，并在单元格内填写TRUE Place the picture in this cell, and replace texts in this cell as 'True' | 如果不是”导电”材料，本格留空 N/A if not conductive
防火墙 Firewall | 导电 Conductive | TRUE | 15 | OK |  | 请将图片控制在此单元格范围内，并在单元格内填写TRUE Place the picture in this cell, and replace texts in this cell as 'True' |  |  |  | 请将图片控制在此单元格范围内，并在单元格内填写TRUE Place the picture in this cell, and replace texts in this cell as 'True' | 如果不是”导电”材料，本格留空 N/A if not conductive
前悬架（左右）Front Suspensions (Left and right) | 导电 Conductive | TRUE | 15 | OK |  | 请将图片控制在此单元格范围内，并在单元格内填写TRUE Place the picture in this cell, and replace texts in this cell as 'True' |  |  |  | 请将图片控制在此单元格范围内，并在单元格内填写TRUE Place the picture in this cell, and replace texts in this cell as 'True' | 如果不是”导电”材料，本格留空 N/A if not conductive
后悬架（左右） Rear Suspensions (Left and right) | 导电 Conductive | TRUE | 15 | OK |  | 请将图片控制在此单元格范围内，并在单元格内填写TRUE Place the picture in this cell, and replace texts in this cell as 'True' |  |  |  | 请将图片控制在此单元格范围内，并在单元格内填写TRUE Place the picture in this cell, and replace texts in this cell as 'True' | 如果不是”导电”材料，本格留空 N/A if not conductive
电池箱 Accumulator | 绝缘 Isolated | TRUE | 15 | OK |  | 请将图片控制在此单元格范围内，并在单元格内填写TRUE Place the picture in this cell, and replace texts in this cell as 'True' |  |  |  | 请将图片控制在此单元格范围内，并在单元格内填写TRUE Place the picture in this cell, and replace texts in this cell as 'True' | 如果不是”导电”材料，本格留空 N/A if not conductive
电池箱通讯接插件 Accunulator communication connector | 导电 Conductive | TRUE | 15 | OK |  | 请将图片控制在此单元格范围内，并在单元格内填写TRUE Place the picture in this cell, and replace texts in this cell as 'True' |  |  |  | 请将图片控制在此单元格范围内，并在单元格内填写TRUE Place the picture in this cell, and replace texts in this cell as 'True' | 如果不是”导电”材料，本格留空 N/A if not conductive
[6 empty] | 请将图片控制在此单元格范围内，并在单元格内填写TRUE Place the picture in this cell, and replace texts in this cell as 'True' |  |  |  | 请将图片控制在此单元格范围内，并在单元格内填写TRUE Place the picture in this cell, and replace texts in this cell as 'True' | 如果不是”导电”材料，本格留空 N/A if not conductive
[6 empty] | 请将图片控制在此单元格范围内，并在单元格内填写TRUE Place the picture in this cell, and replace texts in this cell as 'True' |  |  |  | 请将图片控制在此单元格范围内，并在单元格内填写TRUE Place the picture in this cell, and replace texts in this cell as 'True' | 如果不是”导电”材料，本格留空 N/A if not conductive

## 修订历史 Revision
修订历史 | 说明 | 规则版本 | 日期
v1.0 | 首次发布 | 2023 答题修订版 | 2023-05-01
v1.1 | 发布版本 1.1 | 2024 答题修订版 | 2023-05-10
v2.0 | 2024双语版本 | 2024规则 | 2024-06-06